## 水生态修复工程量表
武进区行政中心护城河海绵化改造工程-水生态修复招标控制价
序号 | 项目名称 | 工作内容 | 单位 | 工程量 | 全费用综合单价 | 合价 | 备注
一 | 基地改造 |  | 元 |  |  | 289662
1 | 种植基底处理 | 采用微生物结合底泥消杀进行基底微处理,水底垃圾清理,淤泥氧化（主要对水系排水后基底采用有害微生物原位消杀措施。主要由硝酸钙、粘土等,可促进底质中有机质氧化,杀灭底质中细菌性病原体、霉菌等,预防植物病害,同时可促进 底质中氮的代谢。 | m2 | 18777 | 5 | 93885 | 包含达到基底处理条件以及基地处理所需要使用的人工、材料、机械、技术措施、专利使用、管理、利润、规费、税金等以及完成该项工作所需一切费用。
2 | 种植基床营造 | 针对硬质基底及淤泥覆盖,提供苦草生长环境（需采用水下草毯营造技术网状覆盖或其他技术（不考虑回填土方）,有利于植物根系稳定、底泥进行封闭,同时鱼类搅动能有效减轻,提供稳定基底。） | m2 | 17700 | 10 | 177000 | 包含达到底泥封闭、有利于植物根系稳定所需人工、材料、机械、技术措施、专利使用、管理、利润、规费、税金等以及完成该项工作所需一切费用。
3 | 施工前鱼类清除 | 原有河水排水以达到1、2处理前提后，对水系内鱼类及鱼卵进行清理 | m2 | 18777 | 1 | 18777 | 包含所需人工、材料、设备及工器具使用、技术措施、管理、利润、规费、税金等以及完成该项工作所需一切费用。
二 | 水生态系统构建 |  |  |  |  | 157597.2
1 | 水体养护及鱼类调控(施工期及2年维护期) | 在生态系统构建初期,系统相对较脆弱,需认为干预进行调控,包括日常维护:水面垃圾及杂物(断草等)清理;观察水色、鱼类活动、底栖动物栖息、植物生长等情况,并及时作出反馈。日常巡查是否存在严重的污染排放现象,及时禁止并上报业主单位组织进行处置;禁止偷捕和私自放生的现象,树立警示牌。定期对水质进行监测,同时实时监控水生动物群落变化,特别是种类与生物量,根据实际情形采取增投、回捕等调控措施(巡视、水质监测周期需满足设计要求)。在必要时部署应急纳渣围隔,采用生态围隔同样材料制作,对外源性藻类以及水面尘埃完成收集工作,保证水面清爽,高度80cm,长度25m/条。 | m2 | 18777 | 2 | 37554 | 包含施工期及2年维护期内所需人工、材料（含耗材）、设备及工器具使用、技术措施、管理、利润、规费、税金等以及完成该项工作所需一切费用。
2 | 可渗透性生态拦截围隔 | 采用可透水性生态锦纶布制作规格250-300目，绿色，底部要求固定泥底中将整个护城河区域分为若干段，能够跟随水位变化而变化，为防止驳岸渗漏，不能采用膨胀螺丝固定。高度2m以上（施工中使用100米,养护期内更换100米） | m | 200 | 350 | 70000 | 包含所需人工、材料（含耗材）、设备及工器具使用、技术措施、管理、利润、规费、税金等以及完成该项工作所需一切费用 | 30
3 | 拦鱼系统 | 鱼类固定区域专用拦鱼网,高度1.5m（施工中使用100米,养护期内更换100米） | m | 200 | 80 | 16000 | 包含所需人工、材料（含耗材）、设备及工器具使用、技术措施、管理、利润、规费、税金等以及完成该项工作所需一切费用
4 | 应急纳渣围格 | 采用可透水性生态锦纶布制作规格250-300目，绿色，底部要求固定泥底中将整个护城河区域分为若干段，能够跟随水位变化而变化，为防止驳岸渗漏，不能采用膨胀螺丝固定。水面油状物及藻类收集,高度0.6m | m | 50 | 80 | 4000 | 包含所需人工、材料（含耗材）、设备及工器具使用、技术措施、管理、利润、规费、税金等以及完成该项工作所需一切费用。
5 | 水绵刚毛藻防治 | 施工期以及2年养护期内微生物药物 | m2 | 18777 | 1.6 | 30043.2 | 包含所需人工、材料、设备及工器具使用、技术措施、管理、利润、规费、税金等以及完成该项工作所需一切费用。
三 | 生态治理系统构建 |  | 元 |  |  | 2100640
1 | 栽植水生植物 | 水生植物种植,种植品种:要求选用矮种密刺苦草,原则上生长季2个月完成整个河道水底的覆盖,种植后雨水管网带来的外来浑水一般3天内能够自清,汛期7天完成自清（密度和植株规格、种植方法及措施投标人综合考虑且能满足设计要求）。种植完毕后补水 | m2 | 17700 | 109 | 1929300 | 包含所需人工、材料、设备及工器具使用、技术措施、管理、利润、规费、税金等以及完成该项工作所需一切费用。（另应包含补水水费）
2 | 水生动物1 | 蚌类，投放密度、存活率符合设计要求 | kg | 10000 | 5.4 | 54000 | 包含所需人工、材料、设备及工器具使用、技术措施、管理、利润、规费、税金等以及完成该项工作所需一切费用。
3 | 水生动物2 | 环棱螺，投放密度、存活率符合设计要求 | kg | 20000 | 5.5 | 110000 | 包含所需人工、材料、设备及工器具使用、技术措施、管理、利润、规费、税金等以及完成该项工作所需一切费用。
4 | 水生动物3 | 鱼类，投放密度、存活率符合设计要求 | kg | 500 | 7.6 | 3800 | 包含所需人工、材料、设备及工器具使用、技术措施、管理、利润、规费、税金等以及完成该项工作所需一切费用。
5 | 水生动物病虫害防治 | 施工期以及2年养护期内的鱼雷病虫害防治药剂 | m2 | 17700 | 0.2 | 3540 | 包含所需人工、材料、设备及工器具使用、技术措施、管理、利润、规费、税金等以及完成该项工作所需一切费用。
四 | 工程造价 | 一+二+三 | 元 |  |  | 2547899.2